## NR
Language | Area | Currency | Model | Size | Price | Product | Feature 1 | Feature 2 | Feature 3 | Feature 4 | Feature 5 | Feature 6 | Feature 7 | Feature 8 | Feature 9 | Feature 10
EN | usa | usd | NR | 130 | 2326.9112 | circular permanent magnetic chuck with radial poles | clamping for grinding and turning of ring-shaped workpieces | diameter 130 (5.12) mm (in), height 60 (2.36) mm (in), weight 13 Ib | highest uniform clamping force up to 180N/cm2 | concentric grooves simplify the centring of workpiece | variable magnetic clamping force | symmetrical design allows high turning speeds | centre through hole is available on request for workpiece centring and coolant supply | T-slots in the top plate available on request for adjustable pole extension to hold bearing ring during internal and external turning or grinding
EN | europe | euro | NR | 130 | 1680.547 | circular permanent magnetic chuck with radial poles | clamping for grinding and turning of ring-shaped workpieces | diameter 130 mm, height 60 mm, weight 6 kg | highest uniform clamping force up to 180N/cm2 | concentric grooves simplify the centring of workpiece | variable magnetic clamping force | symmetrical design allows high turning speeds | centre through hole is available on request for workpiece centring and coolant supply | T-slots in the top plate available on request for adjustable pole extension to hold bearing ring during internal and external turning or grinding
ES | america | usd | NR | 130 | 2326.9112 | mandrino magnético de imanes permanentes de polos radiales | Amarre para rectificado y torneado de piezas anulares | diámetro 130 mm, altura 60 mm, peso neto 6 kg | fuerza máxima de atracción hasta 180N/cm² | surcos concéntricos simplifican el centrado de la pieza de trabajo | fuerza de amarre magnético variable | diseño simétrico que permite obtener altas velocidades de rotación | trous central débouchant sur demande pour centrage de la pièce ou pour arrosage | ranuras en T en la placa polar bajo demanda, para extensión del polo ajustable con el fin de mantener el anillo de rodamiento durante el torneado o la rectificación inter/exter
ES | europe | euro | NR | 130 | 1680.547 | mandrino magnético de imanes permanentes de polos radiales | Amarre para rectificado y torneado de piezas anulares | diámetro 130 mm, altura 60 mm, peso neto 6 kg | fuerza máxima de atracción hasta 180N/cm² | surcos concéntricos simplifican el centrado de la pieza de trabajo | fuerza de amarre magnético variable | diseño simétrico que permite obtener altas velocidades de rotación | los agujeros centrales son bajo demanda para el centrado de la pieza o para refrigeración | ranuras en T en la placa polar bajo demanda, para extensión del polo ajustable con el fin de mantener el anillo de rodamiento durante el torneado o la rectificación inter/exter
DE | europe | euro | NR | 130 | 1680.547 | Permanent-Magnetrundfutter mit Radialpolteilung | Zum Aufspannen zum Schleifen und Drehen von ringförmigen Werkstücken | Durchmesser 130 mm, Höhe 60 mm, Eigengewicht 6 kg | gleichmäßige Nennhaftkraft max. 180N/cm2 | konzentrische Rillen für einfache Werkstückzentrierung | einstellbare Haftkraft | die symmetrische Konstruktion erlaubt hohe Drehzahlen | Durchgangsbohrung für Zentrierung und Kühlmittelzufuhr auf Anfrage lieferbar | T-Nuten lieferbar für bewegliche Polverlängerungen zum Halten von Lagerringen, welche das Bearbeiten der Innen- und Außenseite ermöglichen
FR | europe | euro | NR | 130 | 1680.547 | mandrin magnétique à aimants permanents à pôles radiaux | bridage pour rectification et tournage de pièces annulaires | diamètre 130 mm, hauteur 60 mm, poids net 6 kg | force maximale d'attraction jusqu'à 180N/cm² | cercles concentriques sur plaque polaire pour faciliter le centrage | force de bridage magnétique variable | design symétrique permet obtenir les vitesses de rotation élevées | trous central débouchant sur demande pour centrage de la pièce ou pour arrosage | rainures en T dans la plaque polaire sur demande, pour rehausses ajustables afin de tenir la bague de roulement pendant le tournage ou la
CN | china | rmb | NR | 130 | 15124.9231 | 放射状磁极圆形永磁吸盘 | 用于车削及磨削环状工件 | 直径130 mm，厚度 60 mm，净重6公斤 | 磁力均匀且最高达到180N/cm2 | 同心圆槽易于工件对中心 | 磁力可调节，易于工件的校准 | 对称及平衡设计保证高车削速度 | 可钻中心通孔，用于中心定位及冷却液供应 | 可安装磁垫，垫高工件，磨削内外圆
EN | usa | usd | NR | 150 | 2476.8757 | circular permanent magnetic chuck with radial poles | clamping for grinding and turning of ring-shaped workpieces | diameter 150 (5.91) mm (in), height 60 (2.36) mm (in), weight 18 Ib | highest uniform clamping force up to 180N/cm2 | concentric grooves simplify the centring of workpiece | variable magnetic clamping force | symmetrical design allows high turning speeds | centre through hole is available on request for workpiece centring and coolant supply | T-slots in the top plate available on request for adjustable pole extension to hold bearing ring during internal and external turning or grinding
EN | europe | euro | NR | 150 | 1788.8547 | circular permanent magnetic chuck with radial poles | clamping for grinding and turning of ring-shaped workpieces | diameter 150 mm, height 60 mm, weight 8 kg | highest uniform clamping force up to 180N/cm2 | concentric grooves simplify the centring of workpiece | variable magnetic clamping force | symmetrical design allows high turning speeds | centre through hole is available on request for workpiece centring and coolant supply | T-slots in the top plate available on request for adjustable pole extension to hold bearing ring during internal and external turning or grinding
ES | america | usd | NR | 150 | 2476.8757 | mandrino magnético de imanes permanentes de polos radiales | Amarre para rectificado y torneado de piezas anulares | diámetro 150 mm, altura 60 mm, peso neto 8 kg | fuerza máxima de atracción hasta 180N/cm² | surcos concéntricos simplifican el centrado de la pieza de trabajo | fuerza de amarre magnético variable | diseño simétrico que permite obtener altas velocidades de rotación | trous central débouchant sur demande pour centrage de la pièce ou pour arrosage | ranuras en T en la placa polar bajo demanda, para extensión del polo ajustable con el fin de mantener el anillo de rodamiento durante el torneado o la rectificación inter/exter
ES | europe | euro | NR | 150 | 1788.8547 | mandrino magnético de imanes permanentes de polos radiales | Amarre para rectificado y torneado de piezas anulares | diámetro 150 mm, altura 60 mm, peso neto 8 kg | fuerza máxima de atracción hasta 180N/cm² | surcos concéntricos simplifican el centrado de la pieza de trabajo | fuerza de amarre magnético variable | diseño simétrico que permite obtener altas velocidades de rotación | los agujeros centrales son bajo demanda para el centrado de la pieza o para refrigeración | ranuras en T en la placa polar bajo demanda, para extensión del polo ajustable con el fin de mantener el anillo de rodamiento durante el torneado o la rectificación inter/exter
DE | europe | euro | NR | 150 | 1788.8547 | Permanent-Magnetrundfutter mit Radialpolteilung | Zum Aufspannen zum Schleifen und Drehen von ringförmigen Werkstücken | Durchmesser 150 mm, Höhe 60 mm, Eigengewicht 8 kg | gleichmäßige Nennhaftkraft max. 180N/cm2 | konzentrische Rillen für einfache Werkstückzentrierung | einstellbare Haftkraft | die symmetrische Konstruktion erlaubt hohe Drehzahlen | Durchgangsbohrung für Zentrierung und Kühlmittelzufuhr auf Anfrage lieferbar | T-Nuten lieferbar für bewegliche Polverlängerungen zum Halten von Lagerringen, welche das Bearbeiten der Innen- und Außenseite ermöglichen
FR | europe | euro | NR | 150 | 1788.8547 | mandrin magnétique à aimants permanents à pôles radiaux | bridage pour rectification et tournage de pièces annulaires | diamètre 150 mm, hauteur 60 mm, poids net 8 kg | force maximale d'attraction jusqu'à 180N/cm² | cercles concentriques sur plaque polaire pour faciliter le centrage | force de bridage magnétique variable | design symétrique permet obtenir les vitesses de rotation élevées | trous central débouchant sur demande pour centrage de la pièce ou pour arrosage | rainures en T dans la plaque polaire sur demande, pour rehausses ajustables afin de tenir la bague de roulement pendant le tournage ou la
CN | china | rmb | NR | 150 | 16099.6923 | 放射状磁极圆形永磁吸盘 | 用于车削及磨削环状工件 | 直径150 mm，厚度 60 mm，净重8公斤 | 磁力均匀且最高达到180N/cm2 | 同心圆槽易于工件对中心 | 磁力可调节，易于工件的校准 | 对称及平衡设计保证高车削速度 | 可钻中心通孔，用于中心定位及冷却液供应 | 可安装磁垫，垫高工件，磨削内外圆
EN | usa | usd | NR | 160 | 2818.0828 | circular permanent magnetic chuck with radial poles | clamping for grinding and turning of ring-shaped workpieces | diameter 160 (6.30) mm (in), height 60 (2.36) mm (in), weight 22 Ib | highest uniform clamping force up to 180N/cm2 | concentric grooves simplify the centring of workpiece | variable magnetic clamping force | symmetrical design allows high turning speeds | centre through hole is available on request for workpiece centring and coolant supply | T-slots in the top plate available on request for adjustable pole extension to hold bearing ring during internal and external turning or grinding
EN | europe | euro | NR | 160 | 2035.2821 | circular permanent magnetic chuck with radial poles | clamping for grinding and turning of ring-shaped workpieces | diameter 160 mm, height 60 mm, weight 10 kg | highest uniform clamping force up to 180N/cm2 | concentric grooves simplify the centring of workpiece | variable magnetic clamping force | symmetrical design allows high turning speeds | centre through hole is available on request for workpiece centring and coolant supply | T-slots in the top plate available on request for adjustable pole extension to hold bearing ring during internal and external turning or grinding
ES | america | usd | NR | 160 | 2818.0828 | mandrino magnético de imanes permanentes de polos radiales | Amarre para rectificado y torneado de piezas anulares | diámetro 160 mm, altura 60 mm, peso neto 10 kg | fuerza máxima de atracción hasta 180N/cm² | surcos concéntricos simplifican el centrado de la pieza de trabajo | fuerza de amarre magnético variable | diseño simétrico que permite obtener altas velocidades de rotación | trous central débouchant sur demande pour centrage de la pièce ou pour arrosage | ranuras en T en la placa polar bajo demanda, para extensión del polo ajustable con el fin de mantener el anillo de rodamiento durante el torneado o la rectificación inter/exter
ES | europe | euro | NR | 160 | 2035.2821 | mandrino magnético de imanes permanentes de polos radiales | Amarre para rectificado y torneado de piezas anulares | diámetro 160 mm, altura 60 mm, peso neto 10 kg | fuerza máxima de atracción hasta 180N/cm² | surcos concéntricos simplifican el centrado de la pieza de trabajo | fuerza de amarre magnético variable | diseño simétrico que permite obtener altas velocidades de rotación | los agujeros centrales son bajo demanda para el centrado de la pieza o para refrigeración | ranuras en T en la placa polar bajo demanda, para extensión del polo ajustable con el fin de mantener el anillo de rodamiento durante el torneado o la rectificación inter/exter
DE | europe | euro | NR | 160 | 2035.2821 | Permanent-Magnetrundfutter mit Radialpolteilung | Zum Aufspannen zum Schleifen und Drehen von ringförmigen Werkstücken | Durchmesser 160 mm, Höhe 60 mm, Eigengewicht 10 kg | gleichmäßige Nennhaftkraft max. 180N/cm2 | konzentrische Rillen für einfache Werkstückzentrierung | einstellbare Haftkraft | die symmetrische Konstruktion erlaubt hohe Drehzahlen | Durchgangsbohrung für Zentrierung und Kühlmittelzufuhr auf Anfrage lieferbar | T-Nuten lieferbar für bewegliche Polverlängerungen zum Halten von Lagerringen, welche das Bearbeiten der Innen- und Außenseite ermöglichen
FR | europe | euro | NR | 160 | 2035.2821 | mandrin magnétique à aimants permanents à pôles radiaux | bridage pour rectification et tournage de pièces annulaires | diamètre 160 mm, hauteur 60 mm, poids net 10 kg | force maximale d'attraction jusqu'à 180N/cm² | cercles concentriques sur plaque polaire pour faciliter le centrage | force de bridage magnétique variable | design symétrique permet obtenir les vitesses de rotation élevées | trous central débouchant sur demande pour centrage de la pièce ou pour arrosage | rainures en T dans la plaque polaire sur demande, pour rehausses ajustables afin de tenir la bague de roulement pendant le tournage ou la
CN | china | rmb | NR | 160 | 18317.5385 | 放射状磁极圆形永磁吸盘 | 用于车削及磨削环状工件 | 直径160 mm，厚度 60 mm，净重10公斤 | 磁力均匀且最高达到180N/cm2 | 同心圆槽易于工件对中心 | 磁力可调节，易于工件的校准 | 对称及平衡设计保证高车削速度 | 可钻中心通孔，用于中心定位及冷却液供应 | 可安装磁垫，垫高工件，磨削内外圆
EN | usa | usd | NR | 200 | 3293.9172 | circular permanent magnetic chuck with radial poles | clamping for grinding and turning of ring-shaped workpieces | diameter 200 (7.87) mm (in), height 60 (2.36) mm (in), weight 31 Ib | highest uniform clamping force up to 180N/cm2 | concentric grooves simplify the centring of workpiece | variable magnetic clamping force | symmetrical design allows high turning speeds | centre through hole is available on request for workpiece centring and coolant supply | T-slots in the top plate available on request for adjustable pole extension to hold bearing ring during internal and external turning or grinding
EN | europe | euro | NR | 200 | 2378.9402 | circular permanent magnetic chuck with radial poles | clamping for grinding and turning of ring-shaped workpieces | diameter 200 mm, height 60 mm, weight 14 kg | highest uniform clamping force up to 180N/cm2 | concentric grooves simplify the centring of workpiece | variable magnetic clamping force | symmetrical design allows high turning speeds | centre through hole is available on request for workpiece centring and coolant supply | T-slots in the top plate available on request for adjustable pole extension to hold bearing ring during internal and external turning or grinding
ES | america | usd | NR | 200 | 3293.9172 | mandrino magnético de imanes permanentes de polos radiales | Amarre para rectificado y torneado de piezas anulares | diámetro 200 mm, altura 60 mm, peso neto 14 kg | fuerza máxima de atracción hasta 180N/cm² | surcos concéntricos simplifican el centrado de la pieza de trabajo | fuerza de amarre magnético variable | diseño simétrico que permite obtener altas velocidades de rotación | trous central débouchant sur demande pour centrage de la pièce ou pour arrosage | ranuras en T en la placa polar bajo demanda, para extensión del polo ajustable con el fin de mantener el anillo de rodamiento durante el torneado o la rectificación inter/exter
ES | europe | euro | NR | 200 | 2378.9402 | mandrino magnético de imanes permanentes de polos radiales | Amarre para rectificado y torneado de piezas anulares | diámetro 200 mm, altura 60 mm, peso neto 14 kg | fuerza máxima de atracción hasta 180N/cm² | surcos concéntricos simplifican el centrado de la pieza de trabajo | fuerza de amarre magnético variable | diseño simétrico que permite obtener altas velocidades de rotación | los agujeros centrales son bajo demanda para el centrado de la pieza o para refrigeración | ranuras en T en la placa polar bajo demanda, para extensión del polo ajustable con el fin de mantener el anillo de rodamiento durante el torneado o la rectificación inter/exter
DE | europe | euro | NR | 200 | 2378.9402 | Permanent-Magnetrundfutter mit Radialpolteilung | Zum Aufspannen zum Schleifen und Drehen von ringförmigen Werkstücken | Durchmesser 200 mm, Höhe 60 mm, Eigengewicht 14 kg | gleichmäßige Nennhaftkraft max. 180N/cm2 | konzentrische Rillen für einfache Werkstückzentrierung | einstellbare Haftkraft | die symmetrische Konstruktion erlaubt hohe Drehzahlen | Durchgangsbohrung für Zentrierung und Kühlmittelzufuhr auf Anfrage lieferbar | T-Nuten lieferbar für bewegliche Polverlängerungen zum Halten von Lagerringen, welche das Bearbeiten der Innen- und Außenseite ermöglichen
FR | europe | euro | NR | 200 | 2378.9402 | mandrin magnétique à aimants permanents à pôles radiaux | bridage pour rectification et tournage de pièces annulaires | diamètre 200 mm, hauteur 60 mm, poids net 14 kg | force maximale d'attraction jusqu'à 180N/cm² | cercles concentriques sur plaque polaire pour faciliter le centrage | force de bridage magnétique variable | design symétrique permet obtenir les vitesses de rotation élevées | trous central débouchant sur demande pour centrage de la pièce ou pour arrosage | rainures en T dans la plaque polaire sur demande, pour rehausses ajustables afin de tenir la bague de roulement pendant le tournage ou la
CN | china | rmb | NR | 200 | 21410.4615 | 放射状磁极圆形永磁吸盘 | 用于车削及磨削环状工件 | 直径200 mm，厚度 60 mm，净重14公斤 | 磁力均匀且最高达到180N/cm2 | 同心圆槽易于工件对中心 | 磁力可调节，易于工件的校准 | 对称及平衡设计保证高车削速度 | 可钻中心通孔，用于中心定位及冷却液供应 | 可安装磁垫，垫高工件，磨削内外圆
EN | usa | usd | NR | 250 | 3972.1657 | circular permanent magnetic chuck with radial poles | clamping for grinding and turning of ring-shaped workpieces | diameter 250 (9.84) mm (in), height 60 (2.36) mm (in), weight 51 Ib | highest uniform clamping force up to 180N/cm2 | concentric grooves simplify the centring of workpiece | variable magnetic clamping force | symmetrical design allows high turning speeds | centre through hole is available on request for workpiece centring and coolant supply | T-slots in the top plate available on request for adjustable pole extension to hold bearing ring during internal and external turning or grinding
EN | europe | euro | NR | 250 | 2868.7863 | circular permanent magnetic chuck with radial poles | clamping for grinding and turning of ring-shaped workpieces | diameter 250 mm, height 60 mm, weight 23 kg | highest uniform clamping force up to 180N/cm2 | concentric grooves simplify the centring of workpiece | variable magnetic clamping force | symmetrical design allows high turning speeds | centre through hole is available on request for workpiece centring and coolant supply | T-slots in the top plate available on request for adjustable pole extension to hold bearing ring during internal and external turning or grinding
ES | america | usd | NR | 250 | 3972.1657 | mandrino magnético de imanes permanentes de polos radiales | Amarre para rectificado y torneado de piezas anulares | diámetro 250 mm, altura 60 mm, peso neto 23 kg | fuerza máxima de atracción hasta 180N/cm² | surcos concéntricos simplifican el centrado de la pieza de trabajo | fuerza de amarre magnético variable | diseño simétrico que permite obtener altas velocidades de rotación | trous central débouchant sur demande pour centrage de la pièce ou pour arrosage | ranuras en T en la placa polar bajo demanda, para extensión del polo ajustable con el fin de mantener el anillo de rodamiento durante el torneado o la rectificación inter/exter
ES | europe | euro | NR | 250 | 2868.7863 | mandrino magnético de imanes permanentes de polos radiales | Amarre para rectificado y torneado de piezas anulares | diámetro 250 mm, altura 60 mm, peso neto 23 kg | fuerza máxima de atracción hasta 180N/cm² | surcos concéntricos simplifican el centrado de la pieza de trabajo | fuerza de amarre magnético variable | diseño simétrico que permite obtener altas velocidades de rotación | los agujeros centrales son bajo demanda para el centrado de la pieza o para refrigeración | ranuras en T en la placa polar bajo demanda, para extensión del polo ajustable con el fin de mantener el anillo de rodamiento durante el torneado o la rectificación inter/exter
DE | europe | euro | NR | 250 | 2868.7863 | Permanent-Magnetrundfutter mit Radialpolteilung | Zum Aufspannen zum Schleifen und Drehen von ringförmigen Werkstücken | Durchmesser 250 mm, Höhe 60 mm, Eigengewicht 23 kg | gleichmäßige Nennhaftkraft max. 180N/cm2 | konzentrische Rillen für einfache Werkstückzentrierung | einstellbare Haftkraft | die symmetrische Konstruktion erlaubt hohe Drehzahlen | Durchgangsbohrung für Zentrierung und Kühlmittelzufuhr auf Anfrage lieferbar | T-Nuten lieferbar für bewegliche Polverlängerungen zum Halten von Lagerringen, welche das Bearbeiten der Innen- und Außenseite ermöglichen
FR | europe | euro | NR | 250 | 2868.7863 | mandrin magnétique à aimants permanents à pôles radiaux | bridage pour rectification et tournage de pièces annulaires | diamètre 250 mm, hauteur 60 mm, poids net 23 kg | force maximale d'attraction jusqu'à 180N/cm² | cercles concentriques sur plaque polaire pour faciliter le centrage | force de bridage magnétique variable | design symétrique permet obtenir les vitesses de rotation élevées | trous central débouchant sur demande pour centrage de la pièce ou pour arrosage | rainures en T dans la plaque polaire sur demande, pour rehausses ajustables afin de tenir la bague de roulement pendant le tournage ou la
CN | china | rmb | NR | 250 | 25819.0769 | 放射状磁极圆形永磁吸盘 | 用于车削及磨削环状工件 | 直径250 mm，厚度 60 mm，净重23公斤 | 磁力均匀且最高达到180N/cm2 | 同心圆槽易于工件对中心 | 磁力可调节，易于工件的校准 | 对称及平衡设计保证高车削速度 | 可钻中心通孔，用于中心定位及冷却液供应 | 可安装磁垫，垫高工件，磨削内外圆
EN | usa | usd | NR | 300 | 5518.7692 | circular permanent magnetic chuck with radial poles | clamping for grinding and turning of ring-shaped workpieces | diameter 300 (11.81) mm (in), height 80 (3.15) mm (in), weight 95 Ib | highest uniform clamping force up to 180N/cm2 | concentric grooves simplify the centring of workpiece | variable magnetic clamping force | symmetrical design allows high turning speeds | centre through hole is available on request for workpiece centring and coolant supply | T-slots in the top plate available on request for adjustable pole extension to hold bearing ring during internal and external turning or grinding
EN | europe | euro | NR | 300 | 3985.7778 | circular permanent magnetic chuck with radial poles | clamping for grinding and turning of ring-shaped workpieces | diameter 300 mm, height 80 mm, weight 43 kg | highest uniform clamping force up to 180N/cm2 | concentric grooves simplify the centring of workpiece | variable magnetic clamping force | symmetrical design allows high turning speeds | centre through hole is available on request for workpiece centring and coolant supply | T-slots in the top plate available on request for adjustable pole extension to hold bearing ring during internal and external turning or grinding
ES | america | usd | NR | 300 | 5518.7692 | mandrino magnético de imanes permanentes de polos radiales | Amarre para rectificado y torneado de piezas anulares | diámetro 300 mm, altura 80 mm, peso neto 43 kg | fuerza máxima de atracción hasta 180N/cm² | surcos concéntricos simplifican el centrado de la pieza de trabajo | fuerza de amarre magnético variable | diseño simétrico que permite obtener altas velocidades de rotación | trous central débouchant sur demande pour centrage de la pièce ou pour arrosage | ranuras en T en la placa polar bajo demanda, para extensión del polo ajustable con el fin de mantener el anillo de rodamiento durante el torneado o la rectificación inter/exter
ES | europe | euro | NR | 300 | 3985.7778 | mandrino magnético de imanes permanentes de polos radiales | Amarre para rectificado y torneado de piezas anulares | diámetro 300 mm, altura 80 mm, peso neto 43 kg | fuerza máxima de atracción hasta 180N/cm² | surcos concéntricos simplifican el centrado de la pieza de trabajo | fuerza de amarre magnético variable | diseño simétrico que permite obtener altas velocidades de rotación | los agujeros centrales son bajo demanda para el centrado de la pieza o para refrigeración | ranuras en T en la placa polar bajo demanda, para extensión del polo ajustable con el fin de mantener el anillo de rodamiento durante el torneado o la rectificación inter/exter
DE | europe | euro | NR | 300 | 3985.7778 | Permanent-Magnetrundfutter mit Radialpolteilung | Zum Aufspannen zum Schleifen und Drehen von ringförmigen Werkstücken | Durchmesser 300 mm, Höhe 80 mm, Eigengewicht 43 kg | gleichmäßige Nennhaftkraft max. 180N/cm2 | konzentrische Rillen für einfache Werkstückzentrierung | einstellbare Haftkraft | die symmetrische Konstruktion erlaubt hohe Drehzahlen | Durchgangsbohrung für Zentrierung und Kühlmittelzufuhr auf Anfrage lieferbar | T-Nuten lieferbar für bewegliche Polverlängerungen zum Halten von Lagerringen, welche das Bearbeiten der Innen- und Außenseite ermöglichen
FR | europe | euro | NR | 300 | 3985.7778 | mandrin magnétique à aimants permanents à pôles radiaux | bridage pour rectification et tournage de pièces annulaires | diamètre 300 mm, hauteur 80 mm, poids net 43 kg | force maximale d'attraction jusqu'à 180N/cm² | cercles concentriques sur plaque polaire pour faciliter le centrage | force de bridage magnétique variable | design symétrique permet obtenir les vitesses de rotation élevées | trous central débouchant sur demande pour centrage de la pièce ou pour arrosage | rainures en T dans la plaque polaire sur demande, pour rehausses ajustables afin de tenir la bague de roulement pendant le tournage ou la
CN | china | rmb | NR | 300 | 35872 | 放射状磁极圆形永磁吸盘 | 用于车削及磨削环状工件 | 直径300 mm，厚度 80 mm，净重43公斤 | 磁力均匀且最高达到180N/cm2 | 同心圆槽易于工件对中心 | 磁力可调节，易于工件的校准 | 对称及平衡设计保证高车削速度 | 可钻中心通孔，用于中心定位及冷却液供应 | 可安装磁垫，垫高工件，磨削内外圆
EN | usa | usd | NR | 320 | 6279.1953 | circular permanent magnetic chuck with radial poles | clamping for grinding and turning of ring-shaped workpieces | diameter 320 (12.60) mm (in), height 80 (3.15) mm (in), weight 110 Ib | highest uniform clamping force up to 180N/cm2 | concentric grooves simplify the centring of workpiece | variable magnetic clamping force | symmetrical design allows high turning speeds | centre through hole is available on request for workpiece centring and coolant supply | T-slots in the top plate available on request for adjustable pole extension to hold bearing ring during internal and external turning or grinding
EN | europe | euro | NR | 320 | 4534.9744 | circular permanent magnetic chuck with radial poles | clamping for grinding and turning of ring-shaped workpieces | diameter 320 mm, height 80 mm, weight 50 kg | highest uniform clamping force up to 180N/cm2 | concentric grooves simplify the centring of workpiece | variable magnetic clamping force | symmetrical design allows high turning speeds | centre through hole is available on request for workpiece centring and coolant supply | T-slots in the top plate available on request for adjustable pole extension to hold bearing ring during internal and external turning or grinding
ES | america | usd | NR | 320 | 6279.1953 | mandrino magnético de imanes permanentes de polos radiales | Amarre para rectificado y torneado de piezas anulares | diámetro 320 mm, altura 80 mm, peso neto 50 kg | fuerza máxima de atracción hasta 180N/cm² | surcos concéntricos simplifican el centrado de la pieza de trabajo | fuerza de amarre magnético variable | diseño simétrico que permite obtener altas velocidades de rotación | trous central débouchant sur demande pour centrage de la pièce ou pour arrosage | ranuras en T en la placa polar bajo demanda, para extensión del polo ajustable con el fin de mantener el anillo de rodamiento durante el torneado o la rectificación inter/exter
ES | europe | euro | NR | 320 | 4534.9744 | mandrino magnético de imanes permanentes de polos radiales | Amarre para rectificado y torneado de piezas anulares | diámetro 320 mm, altura 80 mm, peso neto 50 kg | fuerza máxima de atracción hasta 180N/cm² | surcos concéntricos simplifican el centrado de la pieza de trabajo | fuerza de amarre magnético variable | diseño simétrico que permite obtener altas velocidades de rotación | los agujeros centrales son bajo demanda para el centrado de la pieza o para refrigeración | ranuras en T en la placa polar bajo demanda, para extensión del polo ajustable con el fin de mantener el anillo de rodamiento durante el torneado o la rectificación inter/exter
DE | europe | euro | NR | 320 | 4534.9744 | Permanent-Magnetrundfutter mit Radialpolteilung | Zum Aufspannen zum Schleifen und Drehen von ringförmigen Werkstücken | Durchmesser 320 mm, Höhe 80 mm, Eigengewicht 50 kg | gleichmäßige Nennhaftkraft max. 180N/cm2 | konzentrische Rillen für einfache Werkstückzentrierung | einstellbare Haftkraft | die symmetrische Konstruktion erlaubt hohe Drehzahlen | Durchgangsbohrung für Zentrierung und Kühlmittelzufuhr auf Anfrage lieferbar | T-Nuten lieferbar für bewegliche Polverlängerungen zum Halten von Lagerringen, welche das Bearbeiten der Innen- und Außenseite ermöglichen
FR | europe | euro | NR | 320 | 4534.9744 | mandrin magnétique à aimants permanents à pôles radiaux | bridage pour rectification et tournage de pièces annulaires | diamètre 320 mm, hauteur 80 mm, poids net 50 kg | force maximale d'attraction jusqu'à 180N/cm² | cercles concentriques sur plaque polaire pour faciliter le centrage | force de bridage magnétique variable | design symétrique permet obtenir les vitesses de rotation élevées | trous central débouchant sur demande pour centrage de la pièce ou pour arrosage | rainures en T dans la plaque polaire sur demande, pour rehausses ajustables afin de tenir la bague de roulement pendant le tournage ou la
CN | china | rmb | NR | 320 | 40814.7692 | 放射状磁极圆形永磁吸盘 | 用于车削及磨削环状工件 | 直径320 mm，厚度 80 mm，净重50公斤 | 磁力均匀且最高达到180N/cm2 | 同心圆槽易于工件对中心 | 磁力可调节，易于工件的校准 | 对称及平衡设计保证高车削速度 | 可钻中心通孔，用于中心定位及冷却液供应 | 可安装磁垫，垫高工件，磨削内外圆
EN | usa | usd | NR | 350 | 7237.1124 | circular permanent magnetic chuck with radial poles | clamping for grinding and turning of ring-shaped workpieces | diameter 350 (13.78) mm (in), height 80 (3.15) mm (in), weight 130 Ib | highest uniform clamping force up to 180N/cm2 | concentric grooves simplify the centring of workpiece | variable magnetic clamping force | symmetrical design allows high turning speeds | centre through hole is available on request for workpiece centring and coolant supply | T-slots in the top plate available on request for adjustable pole extension to hold bearing ring during internal and external turning or grinding
EN | europe | euro | NR | 350 | 5226.8034 | circular permanent magnetic chuck with radial poles | clamping for grinding and turning of ring-shaped workpieces | diameter 350 mm, height 80 mm, weight 59 kg | highest uniform clamping force up to 180N/cm2 | concentric grooves simplify the centring of workpiece | variable magnetic clamping force | symmetrical design allows high turning speeds | centre through hole is available on request for workpiece centring and coolant supply | T-slots in the top plate available on request for adjustable pole extension to hold bearing ring during internal and external turning or grinding
ES | america | usd | NR | 350 | 7237.1124 | mandrino magnético de imanes permanentes de polos radiales | Amarre para rectificado y torneado de piezas anulares | diámetro 350 mm, altura 80 mm, peso neto 59 kg | fuerza máxima de atracción hasta 180N/cm² | surcos concéntricos simplifican el centrado de la pieza de trabajo | fuerza de amarre magnético variable | diseño simétrico que permite obtener altas velocidades de rotación | trous central débouchant sur demande pour centrage de la pièce ou pour arrosage | ranuras en T en la placa polar bajo demanda, para extensión del polo ajustable con el fin de mantener el anillo de rodamiento durante el torneado o la rectificación inter/exter
ES | europe | euro | NR | 350 | 5226.8034 | mandrino magnético de imanes permanentes de polos radiales | Amarre para rectificado y torneado de piezas anulares | diámetro 350 mm, altura 80 mm, peso neto 59 kg | fuerza máxima de atracción hasta 180N/cm² | surcos concéntricos simplifican el centrado de la pieza de trabajo | fuerza de amarre magnético variable | diseño simétrico que permite obtener altas velocidades de rotación | los agujeros centrales son bajo demanda para el centrado de la pieza o para refrigeración | ranuras en T en la placa polar bajo demanda, para extensión del polo ajustable con el fin de mantener el anillo de rodamiento durante el torneado o la rectificación inter/exter
DE | europe | euro | NR | 350 | 5226.8034 | Permanent-Magnetrundfutter mit Radialpolteilung | Zum Aufspannen zum Schleifen und Drehen von ringförmigen Werkstücken | Durchmesser 350 mm, Höhe 80 mm, Eigengewicht 59 kg | gleichmäßige Nennhaftkraft max. 180N/cm2 | konzentrische Rillen für einfache Werkstückzentrierung | einstellbare Haftkraft | die symmetrische Konstruktion erlaubt hohe Drehzahlen | Durchgangsbohrung für Zentrierung und Kühlmittelzufuhr auf Anfrage lieferbar | T-Nuten lieferbar für bewegliche Polverlängerungen zum Halten von Lagerringen, welche das Bearbeiten der Innen- und Außenseite ermöglichen
FR | europe | euro | NR | 350 | 5226.8034 | mandrin magnétique à aimants permanents à pôles radiaux | bridage pour rectification et tournage de pièces annulaires | diamètre 350 mm, hauteur 80 mm, poids net 59 kg | force maximale d'attraction jusqu'à 180N/cm² | cercles concentriques sur plaque polaire pour faciliter le centrage | force de bridage magnétique variable | design symétrique permet obtenir les vitesses de rotation élevées | trous central débouchant sur demande pour centrage de la pièce ou pour arrosage | rainures en T dans la plaque polaire sur demande, pour rehausses ajustables afin de tenir la bague de roulement pendant le tournage ou la
CN | china | rmb | NR | 350 | 47041.2308 | 放射状磁极圆形永磁吸盘 | 用于车削及磨削环状工件 | 直径350 mm，厚度 80 mm，净重59公斤 | 磁力均匀且最高达到180N/cm2 | 同心圆槽易于工件对中心 | 磁力可调节，易于工件的校准 | 对称及平衡设计保证高车削速度 | 可钻中心通孔，用于中心定位及冷却液供应 | 可安装磁垫，垫高工件，磨削内外圆
EN | usa | usd | NR | 400 | 9452.8757 | circular permanent magnetic chuck with radial poles | clamping for grinding and turning of ring-shaped workpieces | diameter 400 (15.75) mm (in), height 80 (3.15) mm (in), weight 172 Ib | highest uniform clamping force up to 180N/cm2 | concentric grooves simplify the centring of workpiece | variable magnetic clamping force | symmetrical design allows high turning speeds | centre through hole is available on request for workpiece centring and coolant supply | T-slots in the top plate available on request for adjustable pole extension to hold bearing ring during internal and external turning or grinding
EN | europe | euro | NR | 400 | 6827.0769 | circular permanent magnetic chuck with radial poles | clamping for grinding and turning of ring-shaped workpieces | diameter 400 mm, height 80 mm, weight 78 kg | highest uniform clamping force up to 180N/cm2 | concentric grooves simplify the centring of workpiece | variable magnetic clamping force | symmetrical design allows high turning speeds | centre through hole is available on request for workpiece centring and coolant supply | T-slots in the top plate available on request for adjustable pole extension to hold bearing ring during internal and external turning or grinding
ES | america | usd | NR | 400 | 9452.8757 | mandrino magnético de imanes permanentes de polos radiales | Amarre para rectificado y torneado de piezas anulares | diámetro 400 mm, altura 80 mm, peso neto 78 kg | fuerza máxima de atracción hasta 180N/cm² | surcos concéntricos simplifican el centrado de la pieza de trabajo | fuerza de amarre magnético variable | diseño simétrico que permite obtener altas velocidades de rotación | trous central débouchant sur demande pour centrage de la pièce ou pour arrosage | ranuras en T en la placa polar bajo demanda, para extensión del polo ajustable con el fin de mantener el anillo de rodamiento durante el torneado o la rectificación inter/exter
ES | europe | euro | NR | 400 | 6827.0769 | mandrino magnético de imanes permanentes de polos radiales | Amarre para rectificado y torneado de piezas anulares | diámetro 400 mm, altura 80 mm, peso neto 78 kg | fuerza máxima de atracción hasta 180N/cm² | surcos concéntricos simplifican el centrado de la pieza de trabajo | fuerza de amarre magnético variable | diseño simétrico que permite obtener altas velocidades de rotación | los agujeros centrales son bajo demanda para el centrado de la pieza o para refrigeración | ranuras en T en la placa polar bajo demanda, para extensión del polo ajustable con el fin de mantener el anillo de rodamiento durante el torneado o la rectificación inter/exter
DE | europe | euro | NR | 400 | 6827.0769 | Permanent-Magnetrundfutter mit Radialpolteilung | Zum Aufspannen zum Schleifen und Drehen von ringförmigen Werkstücken | Durchmesser 400 mm, Höhe 80 mm, Eigengewicht 78 kg | gleichmäßige Nennhaftkraft max. 180N/cm2 | konzentrische Rillen für einfache Werkstückzentrierung | einstellbare Haftkraft | die symmetrische Konstruktion erlaubt hohe Drehzahlen | Durchgangsbohrung für Zentrierung und Kühlmittelzufuhr auf Anfrage lieferbar | T-Nuten lieferbar für bewegliche Polverlängerungen zum Halten von Lagerringen, welche das Bearbeiten der Innen- und Außenseite ermöglichen
FR | europe | euro | NR | 400 | 6827.0769 | mandrin magnétique à aimants permanents à pôles radiaux | bridage pour rectification et tournage de pièces annulaires | diamètre 400 mm, hauteur 80 mm, poids net 78 kg | force maximale d'attraction jusqu'à 180N/cm² | cercles concentriques sur plaque polaire pour faciliter le centrage | force de bridage magnétique variable | design symétrique permet obtenir les vitesses de rotation élevées | trous central débouchant sur demande pour centrage de la pièce ou pour arrosage | rainures en T dans la plaque polaire sur demande, pour rehausses ajustables afin de tenir la bague de roulement pendant le tournage ou la
CN | china | rmb | NR | 400 | 61443.6923 | 放射状磁极圆形永磁吸盘 | 用于车削及磨削环状工件 | 直径400 mm，厚度 80 mm，净重78公斤 | 磁力均匀且最高达到180N/cm2 | 同心圆槽易于工件对中心 | 磁力可调节，易于工件的校准 | 对称及平衡设计保证高车削速度 | 可钻中心通孔，用于中心定位及冷却液供应 | 可安装磁垫，垫高工件，磨削内外圆
EN | usa | usd | NR | 500 | 14770.3669 | circular permanent magnetic chuck with radial poles | clamping for grinding and turning of ring-shaped workpieces | diameter 500 (19.69) mm (in), height 80 (3.15) mm (in), weight 321 Ib | highest uniform clamping force up to 180N/cm2 | concentric grooves simplify the centring of workpiece | variable magnetic clamping force | symmetrical design allows high turning speeds | centre through hole is available on request for workpiece centring and coolant supply | T-slots in the top plate available on request for adjustable pole extension to hold bearing ring during internal and external turning or grinding
EN | europe | euro | NR | 500 | 10667.4872 | circular permanent magnetic chuck with radial poles | clamping for grinding and turning of ring-shaped workpieces | diameter 500 mm, height 80 mm, weight 146 kg | highest uniform clamping force up to 180N/cm2 | concentric grooves simplify the centring of workpiece | variable magnetic clamping force | symmetrical design allows high turning speeds | centre through hole is available on request for workpiece centring and coolant supply | T-slots in the top plate available on request for adjustable pole extension to hold bearing ring during internal and external turning or grinding
ES | america | usd | NR | 500 | 14770.3669 | mandrino magnético de imanes permanentes de polos radiales | Amarre para rectificado y torneado de piezas anulares | diámetro 500 mm, altura 80 mm, peso neto 146 kg | fuerza máxima de atracción hasta 180N/cm² | surcos concéntricos simplifican el centrado de la pieza de trabajo | fuerza de amarre magnético variable | diseño simétrico que permite obtener altas velocidades de rotación | trous central débouchant sur demande pour centrage de la pièce ou pour arrosage | ranuras en T en la placa polar bajo demanda, para extensión del polo ajustable con el fin de mantener el anillo de rodamiento durante el torneado o la rectificación inter/exter
ES | europe | euro | NR | 500 | 10667.4872 | mandrino magnético de imanes permanentes de polos radiales | Amarre para rectificado y torneado de piezas anulares | diámetro 500 mm, altura 80 mm, peso neto 146 kg | fuerza máxima de atracción hasta 180N/cm² | surcos concéntricos simplifican el centrado de la pieza de trabajo | fuerza de amarre magnético variable | diseño simétrico que permite obtener altas velocidades de rotación | los agujeros centrales son bajo demanda para el centrado de la pieza o para refrigeración | ranuras en T en la placa polar bajo demanda, para extensión del polo ajustable con el fin de mantener el anillo de rodamiento durante el torneado o la rectificación inter/exter
DE | europe | euro | NR | 500 | 10667.4872 | Permanent-Magnetrundfutter mit Radialpolteilung | Zum Aufspannen zum Schleifen und Drehen von ringförmigen Werkstücken | Durchmesser 500 mm, Höhe 80 mm, Eigengewicht 146 kg | gleichmäßige Nennhaftkraft max. 180N/cm2 | konzentrische Rillen für einfache Werkstückzentrierung | einstellbare Haftkraft | die symmetrische Konstruktion erlaubt hohe Drehzahlen | Durchgangsbohrung für Zentrierung und Kühlmittelzufuhr auf Anfrage lieferbar | T-Nuten lieferbar für bewegliche Polverlängerungen zum Halten von Lagerringen, welche das Bearbeiten der Innen- und Außenseite ermöglichen
FR | europe | euro | NR | 500 | 10667.4872 | mandrin magnétique à aimants permanents à pôles radiaux | bridage pour rectification et tournage de pièces annulaires | diamètre 500 mm, hauteur 80 mm, poids net 146 kg | force maximale d'attraction jusqu'à 180N/cm² | cercles concentriques sur plaque polaire pour faciliter le centrage | force de bridage magnétique variable | design symétrique permet obtenir les vitesses de rotation élevées | trous central débouchant sur demande pour centrage de la pièce ou pour arrosage | rainures en T dans la plaque polaire sur demande, pour rehausses ajustables afin de tenir la bague de roulement pendant le tournage ou la
CN | china | rmb | NR | 500 | 96007.3846 | 放射状磁极圆形永磁吸盘 | 用于车削及磨削环状工件 | 直径500 mm，厚度 80 mm，净重146公斤 | 磁力均匀且最高达到180N/cm2 | 同心圆槽易于工件对中心 | 磁力可调节，易于工件的校准 | 对称及平衡设计保证高车削速度 | 可钻中心通孔，用于中心定位及冷却液供应 | 可安装磁垫，垫高工件，磨削内外圆
EN | usa | usd | NR | 600 | 21268.8284 | circular permanent magnetic chuck with radial poles | clamping for grinding and turning of ring-shaped workpieces | diameter 600 (23.62) mm (in), height 80 (3.15) mm (in), weight 462 Ib | highest uniform clamping force up to 180N/cm2 | concentric grooves simplify the centring of workpiece | variable magnetic clamping force | symmetrical design allows high turning speeds | centre through hole is available on request for workpiece centring and coolant supply | T-slots in the top plate available on request for adjustable pole extension to hold bearing ring during internal and external turning or grinding
EN | europe | euro | NR | 600 | 15360.8205 | circular permanent magnetic chuck with radial poles | clamping for grinding and turning of ring-shaped workpieces | diameter 600 mm, height 80 mm, weight 210 kg | highest uniform clamping force up to 180N/cm2 | concentric grooves simplify the centring of workpiece | variable magnetic clamping force | symmetrical design allows high turning speeds | centre through hole is available on request for workpiece centring and coolant supply | T-slots in the top plate available on request for adjustable pole extension to hold bearing ring during internal and external turning or grinding
ES | america | usd | NR | 600 | 21268.8284 | mandrino magnético de imanes permanentes de polos radiales | Amarre para rectificado y torneado de piezas anulares | diámetro 600 mm, altura 80 mm, peso neto 210 kg | fuerza máxima de atracción hasta 180N/cm² | surcos concéntricos simplifican el centrado de la pieza de trabajo | fuerza de amarre magnético variable | diseño simétrico que permite obtener altas velocidades de rotación | trous central débouchant sur demande pour centrage de la pièce ou pour arrosage | ranuras en T en la placa polar bajo demanda, para extensión del polo ajustable con el fin de mantener el anillo de rodamiento durante el torneado o la rectificación inter/exter
ES | europe | euro | NR | 600 | 15360.8205 | mandrino magnético de imanes permanentes de polos radiales | Amarre para rectificado y torneado de piezas anulares | diámetro 600 mm, altura 80 mm, peso neto 210 kg | fuerza máxima de atracción hasta 180N/cm² | surcos concéntricos simplifican el centrado de la pieza de trabajo | fuerza de amarre magnético variable | diseño simétrico que permite obtener altas velocidades de rotación | los agujeros centrales son bajo demanda para el centrado de la pieza o para refrigeración | ranuras en T en la placa polar bajo demanda, para extensión del polo ajustable con el fin de mantener el anillo de rodamiento durante el torneado o la rectificación inter/exter
DE | europe | euro | NR | 600 | 15360.8205 | Permanent-Magnetrundfutter mit Radialpolteilung | Zum Aufspannen zum Schleifen und Drehen von ringförmigen Werkstücken | Durchmesser 600 mm, Höhe 80 mm, Eigengewicht 210 kg | gleichmäßige Nennhaftkraft max. 180N/cm2 | konzentrische Rillen für einfache Werkstückzentrierung | einstellbare Haftkraft | die symmetrische Konstruktion erlaubt hohe Drehzahlen | Durchgangsbohrung für Zentrierung und Kühlmittelzufuhr auf Anfrage lieferbar | T-Nuten lieferbar für bewegliche Polverlängerungen zum Halten von Lagerringen, welche das Bearbeiten der Innen- und Außenseite ermöglichen
FR | europe | euro | NR | 600 | 15360.8205 | mandrin magnétique à aimants permanents à pôles radiaux | bridage pour rectification et tournage de pièces annulaires | diamètre 600 mm, hauteur 80 mm, poids net 210 kg | force maximale d'attraction jusqu'à 180N/cm² | cercles concentriques sur plaque polaire pour faciliter le centrage | force de bridage magnétique variable | design symétrique permet obtenir les vitesses de rotation élevées | trous central débouchant sur demande pour centrage de la pièce ou pour arrosage | rainures en T dans la plaque polaire sur demande, pour rehausses ajustables afin de tenir la bague de roulement pendant le tournage ou la
CN | china | rmb | NR | 600 | 138247.3846 | 放射状磁极圆形永磁吸盘 | 用于车削及磨削环状工件 | 直径600 mm，厚度 80 mm，净重210公斤 | 磁力均匀且最高达到180N/cm2 | 同心圆槽易于工件对中心 | 磁力可调节，易于工件的校准 | 对称及平衡设计保证高车削速度 | 可钻中心通孔，用于中心定位及冷却液供应 | 可安装磁垫，垫高工件，磨削内外圆